## Iron
Iron
| Peak frequency [MHz] {=SAW freq., f} |  |  |  |  | SAW speed [ms^-1] |  |  |  |  | Acoustic slowness [sm^-1]
Orientation angle [°] | #1 ± 5 | #2 ± 5 | #3 ± 5 | Average | Error | #1 | #2 | #3 | Average | Error [ms^-1] | s_1 | Error | s_2 | Error
0 | 456 | 456 | 456 | 456 | 2.8868 | 2918.5418 | 2918.5418 | 2918.5418 | 2918.5418 | 0 | 0 | 0.00034264 | 0.00034264 | 0
5 | 457 | 457 | 457 | 457 | 2.8868 | 2924.9421 | 2924.9421 | 2924.9421 | 2924.9421 | 0 | -0.00032784 | 9.698e-05 | 9.698e-05 | 0.00032784
10 | 460 | 458 | 459 | 459 | 2.8868 | 2944.1431 | 2931.3424 | 2937.7427 | 2937.7427 | 6.4003 | -0.00018478 | 0.000285 | -0.000285 | 0.00018478
15 | 463 | 462 | 463 | 462.6667 | 2.8868 | 2963.344 | 2956.9437 | 2963.344 | 2961.2106 | 3.2002 | 0.00021944 | 0.00025636 | -0.00025636 | 0.00021944
20 | 462 | 463 | 464 | 463 | 2.8868 | 2956.9437 | 2963.344 | 2969.7443 | 2963.344 | 6.4003 | 0.00030875 | 0.00013801 | 0.00013801 | 0.00030875
25 | 490 | 482 | 487 | 486.3333 | 2.8868 | 3136.1524 | 3084.9499 | 3116.9515 | 3112.6846 | 25.6012 | -4.2202e-05 | 0.00031606 | 0.00031606 | 4.2281e-05
30 | 489 | 489 | 490 | 489.3333 | 2.8868 | 3129.7521 | 3129.7521 | 3136.1524 | 3131.8855 | 3.2002 | -0.00031569 | 4.9287e-05 | 4.9286e-05 | 0.00031569
35 | 492 | 492 | 492 | 492 | 2.8868 | 3148.953 | 3148.953 | 3148.953 | 3148.953 | 0 | -0.00013598 | 0.00028698 | -0.00028698 | 0.00013598
40 | 497 | 496 | 497 | 496.6667 | 2.8868 | 3180.9546 | 3174.5543 | 3180.9546 | 3178.8211 | 3.2002 | 0.00023424 | 0.00020967 | -0.00020967 | 0.00023424
45 | 498 | 498 | 499 | 498.3333 | 2.8868 | 3187.3549 | 3187.3549 | 3193.7552 | 3189.4883 | 3.2002 | 0.00026696 | 0.00016481 | 0.00016481 | 0.00026696
50 | 495 | 496 | 498 | 496.3333 | 2.8868 | 3168.1539 | 3174.5543 | 3187.3549 | 3176.6877 | 9.6005 | -8.2816e-05 | 0.00030458 | 0.00030458 | 8.2821e-05
55 | 491 | 491 | 493 | 491.6667 | 2.8868 | 3142.5527 | 3142.5527 | 3155.3533 | 3146.8196 | 6.4003 | -0.00031813 | 7.0708e-06 | 7.041e-06 | 0.00031813
60 | 488 | 488 | 490 | 488.6667 | 2.8868 | 3123.3518 | 3123.3518 | 3136.1524 | 3127.6186 | 6.4003 | -9.7591e-05 | 0.00030493 | -0.00030493 | 9.7593e-05
65 | 468 | 476 | 478 | 474 | 2.8868 | 2995.3455 | 3046.548 | 3059.3487 | 3033.7474 | 32.0016 | 0.00027604 | 0.0001878 | -0.00018778 | 0.00027605
70 | 463 | 464 | 464 | 463.6667 | 2.8868 | 2963.344 | 2969.7443 | 2969.7443 | 2967.6109 | 3.2002 | 0.00026115 | 0.00021372 | 0.00021372 | 0.00026115
75 | 460 | 461 | 462 | 461 | 2.8868 | 2944.1431 | 2950.5434 | 2956.9437 | 2950.5434 | 6.4003 | -0.00013171 | 0.00031308 | 0.00031308 | 0.00013171
80 | 458 | 458 | 459 | 458.3333 | 2.8868 | 2931.3424 | 2931.3424 | 2937.7427 | 2933.4759 | 3.2002 | -0.00033906 | 3.7659e-05 | -3.7658e-05 | 0.00033906
85 | 456 | 456 | 456 | 456 | 2.8868 | 2918.5418 | 2918.5418 | 2918.5418 | 2918.5418 | 0 | -6.033e-05 | 0.00033728 | -0.00033728 | 6.033e-05 |  |  | Error bars too unclear to use
90 | 456 | 456 | 455 | 455.6667 | 2.8868 | 2918.5418 | 2918.5418 | 2912.1415 | 2916.4084 | 3.2002 | 0.00030632 | 0.00015353 | -0.00015353 | 0.00030632
Literature speed of sound value ≈3240-5960
|  | Means enveloping of waveform - repeat these points | [11 empty] | Values taken from "Single Crystal Elastic Constants and Calculated Aggregate Properties" - Simmons (1971), MIT Press
[15 empty] | Zener anistotropy ratio, A: |  |  | Voigt notation elastic stiffness/Mb
| Excitation wavevector, q = |  |  | 981700 | m^-1 | [9 empty] | In-book ref | Density [gcm^-3] | Temp/K | C_11 | C_12 | C_44 | A
→ | SAW wavelength, Λ |  | = | 6.4003e-06 | m | [9 empty] | 10627 | 7.86 | room | 2.2809 | 1.3348 | 1.1086 | 0.61321
[15 empty] | 10628 | 7.86 | room | 2.0863 | 1.1366 | 1.1136 | 0.69105
[15 empty] | 10629 | 7.86 | room | 2.3688 | 1.4063 | 1.1601 | 0.61461
[15 empty] | 10630 | 7.86 | room | 2.42 | 1.465 | 1.12 | 0.57658
[15 empty] | 10631 | 7.86 | room | 2.37 | 1.41 | 1.16 | 0.61376
[15 empty] | 10647 | 7.874 | 300 | 2.331 | 1.3544 | 1.1783 | 0.63944
[15 empty] | 10649 | 7.8672 | 300 | 2.28 | 1.32 | 1.165 | 0.64722
[15 empty] | 10659 | 7.8672 | 298 | 2.26 | 1.4 | 1.16 | 0.63388
[17 empty] | Average | 2.2996 | 1.3534 | 1.1457 | 0.62726

## Chromium
Chromium
| Peak frequency [MHz] |  |  |  |  | SAW speed [ms^-1] |  |  |  |  | Acoustic slowness [sm^-1]
Orientation angle [°] | #1 ± 5 | #2 ± 5 | #3 ± 5 | Average | Error | #1 | #2 | #3 | Average | Error | s_1 | Error | s_2 | Error
0 | 551 | 546 | 551 | 549.3333 | 2.8868 | 3526.5714 | 3494.5698 | 3526.5714 | 3515.9042 | 16.0008 | 0 | 0.00028356 | 0.00028356 | 1.2866e-06
5 | 550 | 545 | 550 | 548.3333 | 2.8868 | 3520.171 | 3488.1695 | 3520.171 | 3509.5039 | 16.0008 | -0.00027241 | 8.0591e-05 | 8.0582e-05 | 0.00027241
10 | 550 | 548 | 550 | 549.3333 | 2.8868 | 3520.171 | 3507.3704 | 3520.171 | 3515.9042 | 6.4003 | -0.00015454 | 0.00023836 | -0.00023836 | 0.00015454
15 | 549 | 548 | 549 | 548.6667 | 2.8868 | 3513.7707 | 3507.3704 | 3513.7707 | 3511.6373 | 3.2002 | 0.00018507 | 0.0002162 | -0.0002162 | 0.00018507
20 | 549 | 548 | 548 | 548.3333 | 2.8868 | 3513.7707 | 3507.3704 | 3507.3704 | 3509.5039 | 3.2002 | 0.00025982 | 0.00011614 | 0.00011614 | 0.00025982
25 | 548 | 548 | 548 | 548 | 2.8868 | 3507.3704 | 3507.3704 | 3507.3704 | 3507.3704 | 0 | -3.7735e-05 | 0.00028261 | 0.00028261 | 3.7735e-05
30 | 548 | 548 | 548 | 548 | 2.8868 | 3507.3704 | 3507.3704 | 3507.3704 | 3507.3704 | 0 | -0.0002817 | 4.3979e-05 | 4.3979e-05 | 0.0002817
35 | 548 | 548 | 547 | 547.6667 | 2.8868 | 3507.3704 | 3507.3704 | 3500.9701 | 3505.237 | 3.2002 | -0.00012208 | 0.00025766 | -0.00025766 | 0.00012208
40 | 547 | 548 | 547 | 547.3333 | 2.8868 | 3500.9701 | 3507.3704 | 3500.9701 | 3503.1036 | 3.2002 | 0.00021283 | 0.0001905 | -0.0001905 | 0.00021283
45 | 548 | 548 | 548 | 548 | 2.8868 | 3507.3704 | 3507.3704 | 3507.3704 | 3507.3704 | 0 | 0.0002426 | 0.00014978 | 0.00014978 | 0.0002426
50 | 548 | 548 | 549 | 548.3333 | 2.8868 | 3507.3704 | 3507.3704 | 3513.7707 | 3509.5039 | 3.2002 | -7.4807e-05 | 0.00027513 | 0.00027513 | 7.4807e-05
55 | 548 | 548 | 550 | 548.6667 | 2.8868 | 3507.3704 | 3507.3704 | 3520.171 | 3511.6373 | 6.4003 | -0.00028504 | 6.3301e-06 | 6.3086e-06 | 0.00028504
60 | 551 | 550 | 550 | 550.3333 | 2.8868 | 3526.5714 | 3520.171 | 3520.171 | 3522.3045 | 3.2002 | -8.6433e-05 | 0.00027007 | -0.00027007 | 8.6433e-05
65 | 552 | 550 | 550 | 550.6667 | 2.8868 | 3532.9717 | 3520.171 | 3520.171 | 3524.4379 | 6.4003 | 0.00023403 | 0.0001592 | -0.0001592 | 0.00023403
70 | 552 | 551 | 551 | 551.3333 | 2.8868 | 3532.9717 | 3526.5714 | 3526.5714 | 3528.7048 | 3.2002 | 0.00021905 | 0.00017926 | 0.00017926 | 0.00021905
75 | 552 | 550 | 552 | 551.3333 | 2.8868 | 3532.9717 | 3520.171 | 3532.9717 | 3528.7048 | 6.4003 | -0.00010976 | 0.0002609 | 0.0002609 | 0.00010976
80 | 552 | 550 | 551 | 551 | 2.8868 | 3532.9717 | 3520.171 | 3526.5714 | 3526.5714 | 6.4003 | -0.00028132 | 3.1249e-05 | -3.1245e-05 | 0.00028132
85 | 552 | 550 | 551 | 551 | 2.8868 | 3532.9717 | 3520.171 | 3526.5714 | 3526.5714 | 6.4003 | -4.9838e-05 | 0.00027863 | -0.00027863 | 4.984e-05 |  |  | Error bars too unclear to use
90 | 551 | 549 | 550 | 550 | 2.8868 | 3526.5714 | 3513.7707 | 3520.171 | 3520.171 | 6.4003 | 0.0002535 | 0.00012706 | -0.00012706 | 0.0002535
Literature speed of sound value ≈4005 - 6608
Values taken from "Single Crystal Elastic Constants and Calculated Aggregate Properties" - Simmons (1971), MIT Press
| Excitation wavevector, q = |  |  | 981700 | m^-1 | [10 empty] | Zener anistotropy ratio, A: |  |  | Voigt notation elastic stiffness/Mb
| SAW wavelength, Λ |  | = | 6.4003e-06 | m | [10 empty] | In-book ref | Density [gcm^-3] | Temp/K | C_11 | C_12 | C_44 | A
[16 empty] | 10359 | 7.2 | 298 | 3.5 | 0.678 | 1.008 | 0.48253
[16 empty] | 10361 | 7.2 | 298 | 3.398 | 0.586 | 0.99 | 0.49699
[18 empty] | Average | 3.449 | 0.632 | 0.999 | 0.48959

## Vanadium
Vanadium
| Peak frequency [MHz] |  |  |  |  | SAW speed [ms^-1] |  |  |  |  | Acoustic slowness [sm^-1]
Orientation angle [°] | #1 ± 5 | #2 ± 5 | #3 ± 5 | Average | Error | #1 | #2 | #3 | Average | Error | s_1 | Error | s_2 | Error
0 | 397 | 398 | 397 | 397.3333 | 2.8868 | 2540.9235 | 2547.3238 | 2540.9235 | 2543.0569 | 3.2002 | 0 | 0.00039356 | 0.00039356 | 4.9566e-07
5 | 397 | 397 | 397 | 397 | 2.8868 | 2540.9235 | 2540.9235 | 2540.9235 | 2540.9235 | 0 | -0.00037739 | 0.00011164 | 0.00011164 | 0.00037739
10 | 398 | 399 | 398 | 398.3333 | 2.8868 | 2547.3238 | 2553.7241 | 2547.3238 | 2549.4572 | 3.2002 | -0.00021357 | 0.00032939 | -0.00032939 | 0.00021357
15 | 397 | 396 | 397 | 396.6667 | 2.8868 | 2540.9235 | 2534.5232 | 2540.9235 | 2538.79 | 3.2002 | 0.00025593 | 0.00029898 | -0.00029898 | 0.00025593
20 | 397 | 396 | 397 | 396.6667 | 2.8868 | 2540.9235 | 2534.5232 | 2540.9235 | 2538.79 | 3.2002 | 0.0003593 | 0.0001606 | 0.0001606 | 0.0003593
25 | 396 | 395 | 397 | 396 | 2.8868 | 2534.5232 | 2528.1228 | 2540.9235 | 2534.5232 | 6.4003 | -5.222e-05 | 0.00039108 | 0.00039108 | 5.2229e-05
30 | 396 | 395 | 396 | 395.6667 | 2.8868 | 2534.5232 | 2528.1228 | 2534.5232 | 2532.3897 | 3.2002 | -0.00038983 | 6.0862e-05 | 6.086e-05 | 0.00038983
35 | 396 | 394 | 396 | 395.3333 | 2.8868 | 2534.5232 | 2521.7225 | 2534.5232 | 2530.2563 | 6.4003 | -0.00016894 | 0.00035655 | -0.00035655 | 0.00016894
40 | 395 | 394 | 396 | 395 | 2.8868 | 2528.1228 | 2521.7225 | 2534.5232 | 2528.1228 | 6.4003 | 0.00029473 | 0.00026381 | -0.00026381 | 0.00029473
45 | 395 | 394 | 396 | 395 | 2.8868 | 2528.1228 | 2521.7225 | 2534.5232 | 2528.1228 | 6.4003 | 0.00033658 | 0.00020779 | 0.00020779 | 0.00033658
50 | 395 | 394 | 396 | 395 | 2.8868 | 2528.1228 | 2521.7225 | 2534.5232 | 2528.1228 | 6.4003 | -0.00010378 | 0.00038169 | 0.00038169 | 0.00010379
55 | 395 | 394 | 396 | 395 | 2.8868 | 2528.1228 | 2521.7225 | 2534.5232 | 2528.1228 | 6.4003 | -0.00039545 | 8.8093e-06 | 8.7522e-06 | 0.00039545
60 | 395 | 394 | 395 | 394.6667 | 2.8868 | 2528.1228 | 2521.7225 | 2528.1228 | 2525.9894 | 3.2002 | -0.00012057 | 0.00037673 | -0.00037673 | 0.00012057
65 | 395 | 395 | 395 | 395 | 2.8868 | 2528.1228 | 2528.1228 | 2528.1228 | 2528.1228 | 0 | 0.00032705 | 0.00022248 | -0.00022248 | 0.00032705
70 | 395 | 395 | 396 | 395.3333 | 2.8868 | 2528.1228 | 2528.1228 | 2534.5232 | 2530.2563 | 3.2002 | 0.00030611 | 0.00025051 | 0.00025051 | 0.00030611
75 | 395 | 395 | 396 | 395.3333 | 2.8868 | 2528.1228 | 2528.1228 | 2534.5232 | 2530.2563 | 3.2002 | -0.00015339 | 0.0003646 | 0.0003646 | 0.00015339
80 | 395 | 396 | 397 | 396 | 2.8868 | 2528.1228 | 2534.5232 | 2540.9235 | 2534.5232 | 6.4003 | -0.00039313 | 4.3675e-05 | -4.3664e-05 | 0.00039313
85 | 397 | 396 | 396 | 396.3333 | 2.8868 | 2540.9235 | 2534.5232 | 2534.5232 | 2536.6566 | 3.2002 | -6.9296e-05 | 0.00038741 | -0.00038741 | 6.9298e-05 |  |  | Error bars too unclear to use
90 | 397 | 397 | 397 | 397 | 2.8868 | 2540.9235 | 2540.9235 | 2540.9235 | 2540.9235 | 0 | 0.00035184 | 0.00017634 | -0.00017634 | 0.00035184
Literature speed of sound value ≈4560
Values taken from "Single Crystal Elastic Constants and Calculated Aggregate Properties" - Simmons (1971), MIT Press
| Excitation wavevector, q = |  |  | 981700 | m^-1 | [10 empty] | Zener anistotropy ratio, A: |  |  | Voigt notation elastic stiffness/Mb
| SAW wavelength, Λ |  | = | 6.4003e-06 | m | [10 empty] | In-book ref | Density [gcm^-3] | Temp/K | C_11 | C_12 | C_44 | A
[16 empty] | 12078 | 5.96 | room | 1.96 | 1.33 | 0.67 | 0.40729
[16 empty] | 12091 | 6.022 | 300 | 2.2795 | 1.187 | 0.4255 | 0.24549
[16 empty] | 12092 | 6.022 | 300 | 2.287 | 1.19 | 0.4315 | 0.2482
[18 empty] | Average | 2.1755 | 1.2357 | 0.509 | 0.29843